## DPGF
Art. | Désignation des ouvrages | U | Qté | PU €HT | PT €HT
3 | DESCRIPTION DES TRAVAUX
3.1 | MISE EN ŒUVRE DU BATIMENT MODULAIRE
| Transmission des plans, dossier technique et réservations nécessaires au lot 1 | ens
| Prise en compte des contraintes de site | ens
| Amenée des modules, transport, calage, manutention et montage | ens
SOUS-TOTAL €HT MISE EN ŒUVRE DU BATIMENT MODULAIRE
3.2 | ETENDUE DES OUVRAGES |  |  |  | PM
SOUS-TOTAL €HT ETENDUE DES OUVRAGES
3.3 | DESCRIPTION DES OUVRAGES
3.3.1 | Mise en œuvre de la structure du bâtiment modulaire selon dossier de consultation | ens
3.3.2 | Aménagements
| Portes vitrées (dimensions suivant plan) en aluminium laqué RAL 7016 avec double vitrage teinté, ouverture vers l’extérieur avec ferme porte automatique, crémone pompier sur la porte tierce et barre anti-panique sur le journalier y compris cylindres sur organigramme de l’UPHF | ens
| Bandeau avec double ventouse 400 kg sur la porte d’accès principal | ens
| Fenêtres (dimensions suivant plan) en PVC avec renforts métalliques, teinte RAL 7016 avec double vitrage teinté et gaz argon, allège fixe et haut oscillant battant | ens
| Fenêtres (dimensions suivant plan) en PVC avec renforts métalliques, teinte RAL 7016 avec double vitrage teinté et gaz argon, allège fixe, haut semi fixe et oscillant battant | ens
| Cloisonnement 98/48 des locaux avec surfaces apparentes peintes en plaques de plâtre avec laine de roche présentant une atténuation phonique de 40 dB y compris peinture | m2
| Cloisonnement du local technique EI60 y compris peinture | m2
| Portes intérieures pleines de 930 mm pour les locaux divers (chaque porte sera pourvue d’une béquille intérieure/extérieure et d’un ferme porte) | ens
| Portes intérieures pleines de 930 mm du local technique EI30 (porte pourvue d’une béquille intérieure/extérieure et d’un ferme porte) y compris cylindre sur organigramme de l’UPHF | ens
| Faux plafond en dalle 600x600 de type EKLA 20 de ROCKFON ou équivalent sur ossature apparente blanche T24 | m2
| Revêtement de sol U4P3 en lame vinyle teinte au choix du Maitre d’Œuvre | m2
| Bardage extérieur en clin de bois verticaux ajourés sur toute la périphérie du bâtiment suivant projet architectural y compris espacement dédoublé devant les fenêtres | m2
3.3.3 | Ventilation mécanique
| Fourniture et mise en œuvre d'une installation de ventilation mécanique | ens
| Essais et mise en service | ens
3.3.4 | Plomberie et équipements sanitaires
Fourniture et mise en œuvre de :
| - WC 3/6L adapté aux PMR, avec barre d'appui fixe coudée, barre de tirage sur la porte et accessoires (abattant avec frein de chute, brosse, dévidoir papier) | ens
| - WC 3/6L avec accessoires (abattant avec frein de chute, brosse, dévidoir papier) | ens
| - Lavabo avec robinet mitigeur eau froide et eau chaude adapté aux PMR | ens
| - Miroir | ens
| - Douche individuelle PMR femmes et hommes avec barre d'appui fixe coudée, siège de douche, robinetterie avec mitigeur, flexible chromé et pommeau de douche | ens
| - Chauffe-eau à accumulation de 200 litres | ens
| - Plan d’évacuation | ens
| - Extincteurs adaptés aux locaux | ens
3.3.5 | Chauffage et climatisation
Fourniture et mise en œuvre de :
| - Groupes extérieurs suivant cctp | ens
| - Unités intérieures de type split réversibles murales suivant cctp | ens
| Essais et mise en service | ens
3.3.6 | Electricité
Fourniture et mise en œuvre de :
| - Tableau Général Basse Tension y compris interrupteur horaire | ens
| - Luminaires de type 1 | u
| - Luminaires de type 2 | u
| - Luminaires de type 3 | u
| - Bouton poussoir | u
| - Prise de courant bipolaire 10/16A+T standard | u
| - Prise de courant bipolaire 10/16A+T étanche | u
| - Bloc autonome d’éclairage de sécurité d’évacuation en aire d’évolution sportive | u
| - Bloc autonome portatif d’intervention en local technique | u
| - Alarme incendie de type 2b centralisé à partir d’un BAAS Pr | u
| - Bloc Autonome d’Alarme Sonore (BAAS) de type Sa | u
| - Bloc Autonome d’Alarme Lumineux (BAAL) | u
| - Déclencheur manuel d’alarme incendie | u
| - Bouton poussoir de sortie | u
| - Déclencheur manuel d’issue de secours au droit de la porte contrôlée | u
| - Lecteur de badge | u
| - Unité de Traitement | u
| - Distribution secondaire, raccordements, essais et mise en service | ens
SOUS-TOTAL €HT DESCRIPTION DES OUVRAGES
3.4 | RACCORDEMENTS
Raccordement du bâtiment :
| - En eau potable | ens
| - En électricité | ens
| - En courants faibles | ens
| - En assainissement | ens
| - En eaux pluviales | ens
SOUS-TOTAL €HT RACCORDEMENTS
4. | NETTOYAGE
| Prestation de nettoyage du chantier avant réception et après travaux | ens
SOUS-TOTAL €HT NETTOYAGE
TOTAL €HT
TVA TAUX EN VIGUEUR
TOTAL €TTC