## Feuil1
Poste 1 - 1 caméra MEDOC 1w
Caractéristiques caméra | Valeurs attendues par le CEA | Réponse du soumissionnaire
Taille CCD | 1024 x 1024 pixels de 13 μm x 13 μm minimum
Taper fibre optique | Présence obligatoire avec ratio 1 :1
Gamme spectrale | 400 – 1080 nm
Bruit de lecture (valeur typique) | 4 électrons max à 100kHz et 12 électrons max à 2 MHz
Amplificateur | 3 gains (sélectionnables par logiciel)
Dynamique réelle | 16 bits
Non linéarité | < 2% à 1MHz
Vitesse de conversion | Entre 100 kHz et 2 MHz pour 16 bits
Efficacité quantique à 1053nm | > 3%
Capacité puits de potentiel pixel | ~ 100 000 électrons
Capacité puits de potentiel pixel ampli sortie | ~ 250 000 électrons
Refroidissement | Régulation par air
Conditionnement du capteur | Sous vide primaire
Température | - 40°C
Régulation température | ± 0.05°C
Courant d’obscurité | < 0.035 électron/pixel/seconde à -40°C
Interface mécanique | Fibre nue
Interface | USB
Encombrement max | Cylindre de diam=118mm+/-2mm et H=167mm+/-2mm
Poids | <2,3kg
Interface mécanique | Compatible avec la pièce d’interface plan n°2013-007-000-001-A (joint en annexe)
Caractéristiques pavé fibré | Valeurs attendues par le CEA | Réponse du soumissionnaire
Ouverture numérique | Ratio 1 :1
Limitation de la diaphotie | Présence de fibres absorbantes
Poste 2 - 1 caméra MEDOC 3w
Caractéristiques caméra | Valeurs attendues par le CEA | Réponse du soumissionnaire
Taille CCD | 1024 x 1024 pixels de 13 μm x 13 μm minimum
Taper fibre optique | Présence obligatoire avec ratio 1 :1
Gamme spectrale | 250 – 1080 nm
Bruit de lecture (valeur typique) | 4 électrons max à 100kHz et 12 électrons max à 2 MHz
Amplificateur | 3 gains (sélectionnables par logiciel)
Dynamique réelle | 16 bits
Non linéarité | < 2% à 1MHz
Vitesse de conversion | Entre 100 kHz et 2 MHz pour 16 bits
Efficacité quantique à 351 nm | >20%
Capacité puits de potentiel pixel | ~ 100 000 électrons
Capacité puits de potentiel pixel ampli sortie | ~ 250 000 électrons
Refroidissement | Régulation par air
Conditionnement du capteur | Sous vide primaire
Température | - 40°C
Régulation température | ± 0.05°C
Courant d’obscurité | < 0.035 électron/pixel/seconde à -40°C
Interface mécanique | Fibre nue
Interface | USB
Encombrement max | Cylindre de diam=118mm+/-2mm et H=167mm+/-2mm
Poids | <2,3kg
Interface mécanique | Compatible avec la pièce d’interface plan n°2013-007-000-001-A (joint en annexe)
Caractéristiques pavé fibré | Valeurs attendues par le CEA | Réponse du soumissionnaire
Ouverture numérique | Ratio 1 :1
Limitation de la diaphotie | Présence de fibres absorbantes